## Zestawienie wyników
Zestawienie wyników wzorcowania na komparatorze interferencyjnym
do wzorcowania długich płytek wzorcowych
|  |  | Nr zgłoszenia: | L4-L41.4180….2020.x
[24 empty] | Długość nominalna (mm) | Nr indentyfik -acyjny płytki | Odchylenie od długości nominalnej (µm) | Niepewność rozszerzona (µm)
Lp | Ln | Wyniki wzocrowania(µm) | [10 empty] | Odchylenie średnie | Uwagi | Rozrzut wyników | Niepewność rozszerzona | SN | Poprawne wyniki wzorcowania (µm)
|  | I |  | II |  | III |  | IV | V |  | VI | [6 empty] | I | II | III | IV | V | VI
1 | 150 | X | -1.0083 | X | -1.0028 | X | 0.8977 | [5 empty] | 0 |  | 0 | 0 | 80016 | 0 | 0 | 0 | 0 | 0 | 0 | 0 | 0 | 0 | 0
[13 empty] | 0 |  | 0 | 0 |  | 0 | 0 | 0 | 0 | 0 | 0 | 0 | 0 | 0 | 0
[13 empty] | 0 |  | 0 | 0 |  | 0 | 0 | 0 | 0 | 0 | 0 | 0 | 0 | 0 | 0
[13 empty] | 0 |  | 0 | 0 |  | 0 | 0 | 0 | 0 | 0 | 0 | 0 | 0 | 0 | 0
[13 empty] | 0 |  | 0 | 0 |  | 0 | 0 | 0 | 0 | 0 | 0 | 0 | 0 | 0 | 0
[13 empty] | 0 |  | 0 | 0 |  | 0 | 0 | 0 | 0 | 0 | 0 | 0 | 0 | 0 | 0
[13 empty] | 0 |  | 0 | 0 |  | 0 | 0 | 0 | 0 | 0 | 0 | 0 | 0 | 0 | 0
[13 empty] | 0 |  | 0 | 0 |  | 0 | 0 | 0 | 0 | 0 | 0 | 0 | 0 | 0 | 0
[13 empty] | 0 |  | 0 | 0 |  | 0 | 0 | 0 | 0 | 0 | 0 | 0 | 0 | 0 | 0
[13 empty] | 0 |  | 0 | 0 |  | 0 | 0 | 0 | 0 | 0 | 0 | 0 | 0 | 0 | 0
A - strona lewa lub nieznakowana
B - strona prawa lub znakowana
x - pomiar odrzucony (nieprawidłowy)
Temperatura maksymalna: |  |  |  |  | 20.1063 | °C | [6 empty] | Data od | 2020-08-06
Temperatura minimalna: |  |  |  |  | 20.0945 | °C | [6 empty] | Data do | 2020-08-06
[9 empty] | Rozszerzona niepewność wzorcowania: Q [ | 0,046 | ; | 0,38 | L ] µm, L w metrach
Obliczenia wykonał(a):
strona ………