## Zestawienie wyników
Zestawienie wyników wzorcowania na komparatorze interferencyjnym
do wzorcowania długich płytek wzorcowych
|  |  | Nr zgłoszenia: | L4-L41.4180.129.2019.3180
[23 empty] | Długość nominalna (mm) | Nr indentyfik -acyjny płytki | Odchylenie od długości nominalnej (µm) | Niepewność rozszerzona (µm)
Lp | Ln | Wyniki wzocrowania(µm) | [9 empty] | Odchylenie średnie | Uwagi | Rozrzut wyników | Niepewność rozszerzona | SN | Poprawne wyniki wzorcowania (µm)
|  | I |  | II |  | III | IV | V |  | VI | [6 empty] | I | II | III | IV | V | VI
1 | 125 | A | -0.051504 | [8 empty] | 0 |  | 0 | 0 | 910241 | 0 | 0 | 0 | 0 | 0 | 0 | 0 | 0 | 0 | 0
2 | 150 | A | 0.1062 | [8 empty] | 0 |  | 0 | 0 |  | 0 | 0 | 0 | 0 | 0 | 0 | 0 | 0 | 0 | 0
3 | 175 | A | -0.053605 | [8 empty] | 0 |  | 0 | 0 | 910241 | 0 | 0 | 0 | 0 | 0 | 0 | 0 | 0 | 0 | 0
4 | 200 | A | 0.54059 | [8 empty] | 0 |  | 0 | 0 |  | 0 | 0 | 0 | 0 | 0 | 0 | 0 | 0 | 0 | 0
5 | 250 | A | 0.32399 | [8 empty] | 0 |  | 0 | 0 |  | 0 | 0 | 0 | 0 | 0 | 0 | 0 | 0 | 0 | 0
6 | 300 | A | 0.33389 | [8 empty] | 0 |  | 0 | 0 |  | 0 | 0 | 0 | 0 | 0 | 0 | 0 | 0 | 0 | 0
7 | 400 | A | 1.1827 | [8 empty] | 0 |  | 0 | 0 | 910241 | 0 | 0 | 0 | 0 | 0 | 0 | 0 | 0 | 0 | 0
8 | 500 | B | 1.0425 | [8 empty] | 0 |  | 0 | 0 | 910241 | 0 | 0 | 0 | 0 | 0 | 0 | 0 | 0 | 0 | 0
[12 empty] | 0 |  | 0 | 0 |  | 0 | 0 | 0 | 0 | 0 | 0 | 0 | 0 | 0 | 0
[12 empty] | 0 |  | 0 | 0 |  | 0 | 0 | 0 | 0 | 0 | 0 | 0 | 0 | 0 | 0
A - strona lewa lub nieznakowana
B - strona prawa lub znakowana
x - pomiar odrzucony (nieprawidłowy)
Temperatura maksymalna: |  |  |  |  | 20.0598 | °C | [5 empty] | Data od | 2019-10-11
Temperatura minimalna: |  |  |  |  | 19.9834 | °C | [5 empty] | Data do | 2019-10-24
[8 empty] | Rozszerzona niepewność wzorcowania: Q [ | 0,046 | ; | 0,38 | L ] µm, L w metrach
Obliczenia wykonał(a):
strona ………